## Equipements
ID | Nom Équipement | Type | Fabricant | Prix Unitaire (€) | Disponibilité (stock) | Spécifications Techniques
EQ001 | Antenne gNodeB 5G Massive MIMO | Antenne | Huawei | 8500 | 12 | 64T64R, bande 3.5 GHz, portée 1.2 km, couverture 360°
EQ002 | Câble Fibre Optique Monomode G.652D | Câble FO | Corning | 1.85 | 50000 | 12 brins, gaine extérieure, atténuation 0.35 dB/km, prix au mètre
EQ003 | Boîtier de Raccordement Optique (BPE) | Boîtier | Nexans | 145 | 300 | IP68, capacité 96 fibres, étanche, usage extérieur
EQ004 | OLT (Optical Line Terminal) GPON | Équipement Central | ZTE | 12000 | 8 | 16 ports PON, jusqu'à 128 ONT/port, débit 2.5 Gbps down
EQ005 | ONT (Optical Network Terminal) | Terminal Abonné | ZTE | 55 | 5000 | 1 port GPON, 4 ports Ethernet, WiFi intégré
EQ006 | Routeur Cœur de Réseau (Core Router) | Routeur | Cisco | 25000 | 4 | Débit 100 Gbps, redondance alimentation, châssis modulaire
EQ007 | Baie de Brassage Optique (ODF) | Baie de Brassage | Huawei | 780 | 60 | 144 ports, montage rack 19 pouces, connecteurs SC/APC
EQ008 | Serveur Cœur de Réseau (Edge Server) | Serveur | Dell | 9800 | 10 | 2x Xeon Silver, 128 Go RAM, virtualisation NFV
EQ009 | Fourreau PEHD pour pose souterraine | Génie Civil | Plastiwell | 3.2 | 20000 | Diamètre 40mm, tourets 500m, prix au mètre
EQ010 | Chambre de Tirage Béton L2T | Génie Civil | Somaco | 320 | 150 | Dimensions 63x40x40 cm, charge lourde, tampon fonte
EQ011 | Switch Agrégation Ethernet 48 ports | Switch | Cisco | 3200 | 25 | 48 ports 1G/10G, SFP+ uplink, PoE+ 740W
EQ012 | Onduleur / Alimentation de Secours (UPS) | Alimentation | APC | 2100 | 18 | 10 kVA, autonomie 45 min, rack 19 pouces